## Presgo
Comment | Description | Designator | Footprint | Quantity
2450AT18D0100E | RF ANT 2.4GHZ CHIP SOLDER SMD | ANT1 | FP-2450AT18D0100E-MFG | 1
MY-2450-03 |  | BAT1 | MY-2450-03 | 1
C0603X104K5RACTU |  | C1 | CAPC1608X87X35NL15T15 | 1
C0603C121J5GACAUTO |  | C2, C8 | CAPC1608X87X35LL15T15 | 2
GJM0335C1E180GB01D | Ceramic Capacitor 18pF ±2% 25V C0G 0201 (0603 Metric) | C3 | FP-GJM033-0_03-IPC_C | 1
GRM0335C1H1R2WA01D | Chip Multilayer Ceramic Capacitors for General Purpose, 0201, 1.2pF, C0G, 30ppm/°C, 0.05pF, 50V | C4 | FP-GRM033-0_03-IPC_C | 1
GRM0335C1H1R3BA01D | Chip Multilayer Ceramic Capacitors for General Purpose, 0201, 1.3pF, C0G, 30ppm/°C, 0.1pF, 50V | C5 | FP-GRM033-0_03-IPC_B | 1
GRM0335C1E1R5WA01D | Chip Multilayer Ceramic Capacitors for General Purpose, 0201, 1.5pF, C0G, 30ppm/°C, 0.05pF, 25V | C6 | FP-GRM033-0_03-IPC_C | 1
GRM155R71C104KA88D | CAP CER 0.1UF 16V X7R 0402 | C7, C9, C13, C16, C17 | FP-GRM15-MFG | 5
GRM188R60J106ME47D | Chip Multilayer Ceramic Capacitors for General Purpose, 0603, 10uF, X5R, 15%, 20%, 6.3V | C10 | FP-GRM188-0_1-e0_2_0_55-IPC_A | 1
GRM155R61A105KE15D | CAP CER 1UF 10V X5R 0402 | C11, C14, C18 | FP-GRM15-0_1-MFG | 3
CL10B475KQ8NQNC | CAP CER 4.7UF 6.3V X7R 0603 | C12, C19 | FP-CL10-IPC_C | 2
CC0603KRX7R9BB103 | CAP CER 10000PF 50V X7R 0603 | C15 | FP-CC0603-DA-MFG | 1
TPS2117DRLR | Integrated Circuit | IC1 | SOTFL50P160X60-8N | 1
FTSH-105-01-F-DH |  | J1 | SimplicityStudio | 1
LQP03TN2N6B02D | Film type RF Inductor 2.6nH ±0.1nH 500mA 0.2Ω 0201 (0603) | L1 | FP-LQP03TG_02-MFG | 1
LQP03TN1N5B02D | Film type RF Inductor 1.5nH ±0.1nH 600mA 0.15Ω 0201 (0603) | L2 | FP-LQP03TG_02-IPC_B | 1
HZ1608U301TF |  | L3, L4, L5 | HZ1608U301TF | 3
LQM18PZ2R2MFHD | FIXED IND 2.2UH 700MA 470MOHM SM | L6 | FP-LQM18PZ_FH-MFG | 1
DMC2400UV-7 | Complementary Pair Enhancement Mode MOSFET, 20 V N-Channel, -20 V P-Channel, -55 to 150 degC, 6-Pin SOTFL (SOT563), RoHS, Tape and Reel | Q1 | DIOD-SOT563-6_V | 1
RMCF0805FT100K | 100kΩ ±1% 0.125W 0805 Thick Film Chip Resistor AEC-Q200 compliant | R1, R2, R3, R4, R5 | FP-RMCF0805-IPC_C | 5
PTS810SJK250SMTRLFS | Switch | S1 | PTS810SJG250SMTRLFS | 1
JS102011SCQN | SWITCH SLIDE SPDT 300MA 6V | SW1 | FP-JS102011SCQN-MFG | 1
EFR32BG22C224F512IM40-C | BLUE GECKO, QFN40, SECURE BOOT W | U1 | FP-EFR32BG22C224F512IM40-IPC_C | 1
ABM10-165-38.400MHZ-T3 | CRYSTAL 38.4000MHZ 10PF SMD | Y1 | FP-ABM10-165-MFG | 1